## Motor Power Requirements
RPM Max | Gear Ratio | Expected RPM Output | Needed RPM max | radius (m) | Max torque (Nm) | Angular Velocity | Power Mechanical (W) | Motor Efficiency | Rated Power Electrical |  | Torque
3000 | 20 | 150 | 3000 | 0.3048 | 1 | 314.1593 | 314.1593 | 0.5 | 628.3185 |  | .84 ai answer
3000 | 16 | 187.5 | 2480 | 0.3048 | 0.83 | 259.705 | 215.5551 | 0.75 | 287.4069
3000 | 25 | 120 | 3000 | 0.3048 | 1.43 | 314.1593 | 449.2477 | 0.5 | 898.4955
Voltage | 12 | 24 | 36 | 48 |  | Voltage | Expected Current 20:1 | Expected Current 16:1 | Expected Current 25:1
Rated Current | 46.88 | 23.44 | 15.63 | 11.72 |  | 12 | 26.1799 | 17.9629 | 37.4373
[6 empty] | 24 | 13.09 | 8.9815 | 18.7187
[6 empty] | 36 | 8.7266 | 5.9876 | 12.4791
[6 empty] | 48 | 6.545 | 4.4907 | 9.3593
[7 empty] | Expected peak 20:1 | Expected peak 16:1 | Expected peak 25:1 | peak power electrical
[7 empty] | 112.5737 | 93.061 | 112.5737 | 2701.7697
[7 empty] | 56.2869 | 46.5305 | 56.2869 | 1488.9753
[7 empty] | 37.5246 | 31.0203 | 37.5246 | 2701.7697
[7 empty] | 28.1434 | 23.2652 | 28.1434

## Battery Power Requirements
Voltage | Expected Cold Crank Current 20:1 | Expected Cold Crank Current 16:1 | Expected Cold Crank Current 25:1 | Expected Rated Current 20:1 | Expected Rated Current 16:1 | Expected Rated Current 25:1
12 | 264.8794 | 248.1625 | 264.8794 | 61.5999 | 47.9011 | 88.0883
24 | 132.4397 | 124.0813 | 132.4397 | 30.7999 | 23.9506 | 44.0442
36 | 88.2931 | 82.7208 | 88.2931 | 20.5333 | 15.967 | 29.3628
48 | 66.2198 | 62.0406 | 66.2198 | 15.4 | 11.9753 | 22.0221
Peak Power Electrical (both motor) | 3178.5526 | 2977.9506 | 3178.5526
Power Electrical Rated (both motor) | 739.1983 | 574.8137 | 1057.06
Voltage | Ah needed 20:1 lead acid battery (50%) | Ah needed 16:1 lead acid battery (50%) | Ah needed 25:1 lead acid battery (50%) | Ah needed 20:1 lithium ion battery (80%) | Ah needed 16:1 lithium ion battery (80%) | Ah needed 25:1 lithium ion battery (80%)
12 | 246.3994 | 191.6046 | 352.3533 | 153.9996 | 119.7529 | 220.2208
24 | 123.1997 | 95.8023 | 176.1767 | 76.9998 | 59.8764 | 110.1104
36 | 82.1331 | 63.8682 | 117.4511 | 51.3332 | 39.9176 | 73.4069
48 | 61.5999 | 47.9011 | 88.0883 | 38.4999 | 29.9382 | 55.0552
Voltage | Expected Watt Hours 20:1 | Expected Watt Hours 16:1 | Expected Watt Hours 25:1 | Expected Ah From Wh 20:1 (100%) | Expected Ah From Wh 16:1 (100%) | Expected Ah From Wh 25:1 (100%)
12 | 1478.3965 | 1149.6274 | 2114.12 | 123.1997 | 95.8023 | 176.1767
24 | 1478.3965 | 1149.6274 | 2114.12 | 61.5999 | 47.9011 | 88.0883
36 | 2114.12 | 1149.6274 | 2114.12 | 58.7256 | 31.9341 | 58.7256
48 | 2114.12 | 1149.6274 | 2114.12 | 44.0442 | 23.9506 | 44.0442
Below is at 85% Efficiency
Voltage |  | Ah needed 16:1 lead acid battery (50%) |  |  | Ah needed 16:1 lithium ion battery (80%)
12 |  | 203.6902 |  |  | 127.3064
24 |  | 101.8451 |  |  | 63.6532
36 |  | 67.8967 |  |  | 42.4355
48 |  | 50.9225 |  |  | 31.8266
Voltage |  | Expected Watt Hours 16:1 |  |  | Expected Ah From Wh 16:1 (100%)
12 |  | 1222.1411 |  |  | 101.8451
24 |  | 1222.1411 |  |  | 50.9225
36 |  | 1222.1411 |  |  | 33.9484
48 |  | 1222.1411 |  |  | 25.4613
|  | Steady torque estimate | 298AH @12V led acid
|  | Torque from data rounding up | 200AH @ 12V lead acid

## Motor Max Speed and Torque
RPM Max | Gear Ratio | Expected RPM Output | Max Velocity (m/s) | Max Velocity (mph) | Max regular torque (Nm) | Max Peak Torque (Nm) | Max Acceleration (m/s)
3000 | 20 | 150 | 4.7878 | 10.71 | 28.6 | 86
3000 | 16 | 155 | 4.9474 | 11.067 | 22.88 | 68.8
3000 | 25 | 120 | 3.8302 | 8.568 | 35.75 | 107.5